## Library
LCSC | Name | Category | Note | Symbol | Footprint | 3D Model | Date Updated
C15742 | STM32F405RGT6 | MCUs | Main controller ROS board | v | v | v | 2026-07-07 10:35
C40256 | TI TPS62162DSGR | Power | 3V-17V 1A Step-Down Converters with DCS-ControlTM | v | v | v | 2026-07-07 10:36
C325464 | CAP CER 0402 | Capacitors | CAP CER 0402 | v | v | v | 2026-07-07 10:56
C132170 | CAP CER 1206 | Capacitors | CAP CER 1206 | v | v | v | 2026-07-07 10:56
C2150635 | TB9051FTG,EL | ICs | UQFN-28-EP(6x6) Motor Drivers, Controllers RoHS | v | v | v | 2026-07-07 10:56
C521608 | STM32G474RET6 | MCUs | Arm Cortex-M4 32-bit MCU+FPU, 170 MHz / 213 DMIPS, 128 KB SRAM, rich analog, math acc, 184 ps 12 chan Hi-res timer | v | v | v | 2026-07-07 10:56
C5219327 | TPSM63603RDHR | Power | Power module with 3V to 36V input 1V to 16V output and 3A current | v | v | v | 2026-07-07 10:56
C728576 | RES SMD 0402 | Resistors | RES SMD 0402 | v | v | v | 2026-07-07 10:56
C89831 | CAP CER 0805 | Capacitors | CAP CER 0805 | v | v | v | 2026-07-07 15:12
C6364793 | APV ANR3015T2R2M | Inductors | FIXED IND 2.2uH 2A SMD,3x3mm | v | v | v | 2026-07-07 15:12
C4107493 | RES SMD 0603 | Resistors | RES SMD 0603 | v | v | v | 2026-07-07 16:55
C404027 | TI TLV75533PDBVR | Power | 500mA, high PSRR, low IQ, low-dropout regulator with enable functionality | v | v | v | 2026-07-07 17:31
C52178237 | PBBHAQ2012H-102T10 | Inductors | 300mΩ 1 ±25% 1kΩ@100MHz 0805 Ferrite Beads and Chips RoHS | v | v | v | 2026-07-07 17:31
C17701683 | SHOU HAN DC007B-2.0 | Connectors | CONN PWR JACK 2mm x 6.3mm TH R/A | v | v | v | 2026-07-21 13:52
C347476 | UMW AO3401A | Transistors | MOSFET P-CH 30V 4.2A SOT-23 | v | v | v | 2026-07-21 13:52
C89358 | XI'AN Aerosemi Tech MT2492 | Power | 2A High-Efficiency Synchronous Step-Down Converter | v | v | v | 2026-07-21 13:52
C54525155 | XBLW XBL1410DTR | Power | Step-down type 300kHz Adjustable 2A 1.22V~37V SOP-8 Voltage Regulators - DC DC Switching Regulators RoHS | v | v | v | 2026-07-21 13:52
C5339705 | XR XRNR5040-15uH/M | Inductors | FIXED IND 15uH 2A 0.086Ω SMD-2P,5x5mm | v | v | x | 2026-07-21 13:52
C780783 | DIODES AS393AMTR-G1 | ICs | LOW POWER LOW OFFSET VOLTAGE DUAL COMPARATORS | v | v | v | 2026-07-21 13:52
C727060 | TWGMC SS34 | Diodes | DIODE SCHOTTKY 40V SMA(DO-214AC) | v | v | v | 2026-07-21 14:49
C132649 | RES SMD 1206 | Resistors | RES SMD 1206 | v | v | v | 2026-07-21 16:57
C95781 | RES SMD 0805 | Resistors | RES SMD 0805 | v | v | v | 2026-07-21 16:57
C14663 | CAP CER 0603 | Capacitors | CAP CER 0603 | v | v | v | 2026-07-21 16:57
C7230 | Kyocera AVX TAJE107M025RNJ | Capacitors | CAP TANT 100uF ±20% 25V CASE-E-7343-43(mm) | v | v | v | 2026-07-22 14:56
C53207143 | BXCONN MINI-USB-5P | Connectors | USB 2.0 SMD USB, DVI, HDMI Connector Adapters RoHS | v | v | v | 2026-07-22 15:19
C2765186 | SHOU HAN TYPE-C 16PIN 2MD(073) | Connectors | CONN RCPT Type-C 16POS SMD R/A | v | v | v | 2026-07-22 15:19
SN34F787F | SN34F787F | MCUs | SONiX SN34F787FG - Arm Cortex-M4F MCU 192MHz, 512KB Flash, 160KB SRAM, LQFP48; LCD-TFT(8080), 2x CAN2.0B, 6x UART, 3x SPI/I2S, 3x I2C, 10ch ADC, SDIO | v | x | x | 2026-07-23 10:08
C107332 | TDK MPZ1608S101ATAH0 | Resistors | FERRITE BEAD 100Ω 0603 1LN | v | v | v | 2026-07-23 14:14
C381512 | SIT SIT1040T | ICs | 5V Supply, ±40V Interface Voltage Tolerance, 1Mbps High-Speed CAN Bus Transceiver | v | v | v | 2026-07-23 16:32

## Queue
LCSC | Name | Category | Note
C111728 | ROHM DTC143ZETL | Transistors | TRANS PREBIAS 50V SOT-416

## CustomSym
Custom Symbol Creator
Symbol Name | L76KB-A58 | Ten symbol KiCad (khong dau cach)
Category | RF | Chon tu dropdown
Reference | U | U=IC R=Res C=Cap J=Conn Q=Trans L=Ind
Description | Quectel L76KB-A58 GNSS module (GPS/BeiDou/GLONASS/QZSS), UART, -148dBm, 2.7-3.4V, LCC-18 | Mo ta ngan chuc nang
1 | GND | GND | B
2 | TXD1 | OUT | R
3 | RXD1 | IN | L
4 | 1PPS | OUT | R
5 | STANDBY | IN | L
6 | V_BCKP | PWR | T
7 | NC | NC | B
8 | VCC | PWR | T
9 | RESET | IN | L
10 | GND | GND | B
11 | RF_IN | IN | L
12 | GND | GND | B
13 | ANTON | OUT | R
14 | VCC_RF | PWR_OUT | T
15 | NC | NC | B
16 | RESERVED | NC | B
17 | RESERVED | NC | B
18 | FORCE_ON | IN | L